## Sheet1
附件1
项 目 指 南
序号 | 项目名称 | 技术指标 | 成果形式
一、制造装备
1 | 车铣磨复合加工中心 | 1.功能指标 （1）具备车、铣、磨多种复合加工功能，能实现六面加工； （2）具备七轴五联动、双主轴、球面磨削、在线检测等功能； （3）具备自动对刀功能、自动砂轮修整功能； （4）开发磨削工艺包，适用于典型零件（内外球及端面）磨削程序的快速编制功能。 2.性能指标 （1）主轴通孔直径:≥Ф42mm； （2）X/Y/Z轴行程:≥350/150/300mm； （3）车削轴转速:≥5000r/min； （4）铣削轴转速:≥30000r/min； （5）X、Y、Z轴定位精度：≤0.004mm，重复定位精度：≤0.002mm； （6）旋转轴定位精度：≤5"，重复定位精度：≤3"； （7）铣削轴摆动范围:≥140°； （8）C轴：±n×360°。 | 1.整机1台/套（含应用软件）； 2.标准、规范不少于2项； 3.申请并受理发明专利不少于2项。
2 | 高精度多磨头内孔磨床 | 1.功能指标 （1）具备微小内孔、内腔、端面、外圆、内球面的高精度磨削功能； （2）具备多砂轮自动换刀功能； （3）具备自动对刀功能； （4）具备B轴插补磨削功能； （5）具备通过安全接口、PLC通信开放的数据接口实现加工参数数字化采集功能。 2.性能指标 （1）X、Z轴行程：≥450mm，砂轮转塔回转范围：-30°～300°，工件头架回转范围：-45°～180°； （2）最大回转直径：φ300mm； （3）磨削孔径：φ0.4～8mm，最大磨削孔深度：≥100mm； （4）转塔磨床磨头数量：≥4； （5）内孔磨削最高磨削轴转速：≥120000r/min； （6）直线轴定位精度：≤0.003mm，重复定位精度：≤0.0015mm； （7）砂轮转塔重复定位精度：≤1″； （8）磨削工件圆度：≤0.0004mm； （9）磨削小孔直径一致性：≤0.002mm； （10）直线轴进给分辨率≤0.1μm。 | 1.整机1台/套（含磨削工艺软件）； 2.标准、规范不少于2项； 3.申请并受理发明专利不少于2项。
二、检测设备 | 先进测试仪器
3 | PCIe协议分析仪 | 1.功能指标 （1）具备PCIe 5.0/6.0协议分析、链路双向实时抓取与分层解码、链路训练/速宽协商/关键事件的在线识别与统计等功能； （2）具备TLP/DLLP/配置空间访问、典型存储与加速场景的协议解析与展示、多级组合触发和多条件过滤等功能； （3）具备外部时间接入、与TSN/FC测试系统时间对齐、多设备联合分析等功能； （4）具备插槽型、线缆型、夹层板卡型、国产专用连接器型等多种接入方式。 2.性能指标 （1）支持PCIe 1.0a/2.0/3.0/4.0/5.0/6.0全速率协议分析； （2）支持x1、x4、x8、x16链路的双向实时抓取与可视化展示； （3）100%双向无丢失实时捕获误包率0； （4）Trace深度≥64GB； （5）时间戳分辨率≤5ns； （6）持续抓取时间≥10s； （7）协议解析延时≤1s。 | 1.整机1台/套（含应用软件）； 2.标准、规范不少于2项； 3.申请并受理发明专利不少于2项。
4 | 高带宽FC协议分析仪 | 1.功能指标 （1）具备FC所有协议和GE协议分析功能； （2）具备触发、捕获、过滤等功能； （3）具备数据统计、视图、记录、回放、导出等功能。 2.性能指标 （1）协议解码类型：FC-AV、FC-ASM、FC-FCLP、FC-1553、FC-RDMA、FC-VI、FC-IP等； （2）FC网络全双工测试速率：1Gb/s、2Gb/s、4Gb/s、8Gb/s、16Gb/s、32Gb/s、64Gb/s、128Gb/s； （3）支持的拓扑类型：点对点（P2P）、仲裁环（FC-AL交换式网络）； （4）支持的端口模式：监听（无源分光）、主动仿真（如发起端N_Port、目标端N_Port、Fabric交换机等）。 （5）支持的协议层次：全面支持FC-0（物理层）、FC-1（编码层）、FC-2（帧/序列/交换）、FC-3（公共服务）和FC-4（上层协议，如SCSI-FCP、NVMe over FC、IP over FC等）； （6）触发条件：支持序列触发（含正/负触发、条件组合）； （7）端口数量≥4，支持对多个链路进行同步分析和关联； （8）捕获效率：标称速率下达到100%零丢包； （9）存储深度≥256GB； （10）时间戳精度：优于±5ns。 | 1.整机1台/套（含应用软件）； 2.标准、规范不少于2项； 3.申请并受理发明专利不少于2项。
5 | 高精度时间同步测试仪 | 1.功能指标 （1）具备PTP Mast/Slave仿真功能，支持GM、BC、TC和OC Slave等模式测试； （2）具备TSN802.1AS-2011和TSN802.1AS-2020 PTP Profile仿真测试功能； （3）具备时间同步分析和同步精度测试功能； （4）具备IRIG-B码的编码和解码功能； （5）具备802.1Qbv/Qbu/Qcc等TSN协议与gPTP的耦合分析功能。 2.性能指标 （1）以太网测试接口速率：1Gbps、10Gbps、25Gbps、50Gbps； （2）接口类型：1PPS、IRIG-B码、10MHz； （3）测量范围：-100ms~+100ms； （4）时间戳精度：<1ns； （5）发生/仿真能力：PTP GM/BC/TC可编程发生，G.8275.1/2、802.1AS Profile、SyncE EEC/EEC-Option可配置； （6）支持单北斗卫星导航系统。 | 1.整机1台/套（含应用软件）； 2.标准、规范不少于2项； 3.申请并受理发明专利不少于2项。
6 | 水含量和液滴粒径一体化测量仪 | 1.功能指标 （1）具备总水含量、液态水含量、冰晶含量、液态水粒径、冰晶粒径的实时测量功能； （2）满足CCAR25和CCAR33两项适航标准相关要求。 2.性能指标 （1）水含量测量范围：(0.1～10)g/m³（总水），(0.1～5) g/m³（液态水），(0.1～5) g/m³（冰晶）； （2）水含量测量精度：±10%。 （3）粒径测量范围：1μm～50μm,50μm～6mm； （4）粒径分辨率：1μm； （5）粒径测量精度：±10%(50μm～6mm)； （6）工作环境温度：-50℃～20℃； （7）工作环境压力：20kPa(A)～105kPa(A)。 | 1.整机1台/套（含应用软件）； 2.标准、规范不少于2项； 3.申请并受理发明专利不少于2项。